## Общая
№ позиции | ЛИТ код | Код производителя | Наименование | DESCRIPTION | Кол-во по раскладке
1 | 1403.070000 | 2151-0025-00 | Бак топливный в сборе | Fuel Tank Assembly | 1
2 | 1403.040100 | 4329-0072-00 | Болт слива топлива М12хР1,25 | Fuel Dram Bolt | 1
3 | 1403.070400 | 2156-0053-00 | Датчик уровня топлива | Fuel Gauge | 1
4 | 1403.070500 | 3221-0009-00 | Фильтр сетка заливной горловины бензобака | Fuel Filter | l
5 | 1403.014500 | 2151-0041-00 | Крышка бензобака | Fuel Cap | 1
6 | 1403.070700 | 2155-0007-00 | Фильтр топливный погружной заборный с трубопроводами | Fillet Neck Assembly | 1
7 | 1403.070800 | 3713-0004-00 | Космическая поддержка | Space Support | 5
3 | 1403.070900 | 3713-0016-00 | Опора электронной платы | Card Support | 3
9 | 1403.020500 | 3712-0013-00 | Фиксатор шнура питания гаечный | Cord Bushing | 1
10 | 1403.071100 | 3980-0233-00 | Шнур питания с вилкой 220В | Power Cord | 1
11 | 1403.021200 | 3231-0121-00 | Втулка-прокладка проводки (L) D27 | Bushing Grommet(L) | 3
12 | 1403.014600 | 3111-0461-01 | Оболочка нижняя часть | Shell Lower | 1
13 | 1403.021100 | 3231-0120-00 | Втулка-прокладка (S)D19 | Bushing Grommet(S) | 2
14 | 1403.020900 | 4319-0015-00 | Саморез 5х3 фланцевый | Flange Sctew | 26
15 | 1403.071500 | 3740-0031-00 | Трубопровод топливный медный D3,35хd4,76 | Line-Fuel | 1
16 | 1403.014700 | 3900-0781-00 | Жгут электропроводки 4P,BLK,WHT,55/57сm | Harness-Burner | 1
17 | 1403.072000 | 2153-0012-01 | Обод | Cone-Outside | 1
18 | 1403.021000 | 3131-0182-00 | Гайка клипсовая D5 | Clip Nut | 14
19 | 1403.072100 | 2152-0037-00 | Камера сгорания горелки пламени 117/400-я | Chamber Assembly | 1
20 | 1403.014800 | 3131-0651-00 | Воздушный дефлектор | Air Deflector | 4
21 | 1403.014900 | 3131-0650-00 | Воздушный дефлектор | Air Detlector | 1
22 | 1403.015000 | 2152-0315-00 | Блок горелки | Burner Head Assembly | 1
23 | 1403.021600 | 3131-0159-00 | Кронштейн фотоэлемента | Bracket Photocell | 1
24 | 1403.021700 | 4311-0068-00 | Винт PH1 | Screw BHl | 2
25 | 1403.073600 | 2153-0007-00 | Фотоэлемент в сборе L=60mm | Photocell | 1
26 | 1403.015100 | 38CO-0032-00 | Термостат KSD301.250V/15A.85°C.FBVL | Temperature Limit | 1
27 | НЕТ КОДА | 4312-0021-00 | Винт PH2 | Screw PH2 | 2
28 | 1403.015200 | 39E0-0021-00 | Каатушка зажигания | Ignitor | 1
29 | 1403.073900 | 3131-0309-01 | Крышка воспламенителя | Cover Igniter | 1
30 | 1403.015300 | 2154-0025-00 | Электродвигатель и насос в сборе | Motor&Pump Assembly | 1
31 | 1403.015400 | 215A-0075-00 | Плата P.C.B. электронная | P.C.B Assembly | 1
32 | 1403.015500 | 3121-0587-09 | Крышка платы передняя с отверстием прямая с окошком д. дисплея | Cover Display | 1
33 | 1403.076900 | 3231-0113-00 | Дисплей цифровой | Window Display | 1
34 | 1403.015600 | 39AO-0209-00 | Выключатель питания | Operating Switch | 1
35 | 1403.077100 | 3930-0012-00 | Патрон плавкого предохранителя | Fuse Holder | 1
36 | 1403.077200 | 3920-0061-00 | Предохранитель | Fuse | 1
37 | 1403.077300 | 2153-0011-01 | Кольцо крепления решётки | Safe Guard Assembly | 1
38 | 1403.077400 | 3131-0465-00 | Кронштейн топливного фильтра | Bracket -Filter | 1
39 | 1403.077700 | 3121-0336-01 | Решётка вентилятора | Mesh Guard | 1
40 | НЕТ КОДА | 3131-0240-00 | Шайба импеллера | Impeller Washer | 3
41 | 1403.077500 | 2154-0021-00 | Вентилятор в сборе | Fan Assembly | 1
42 | 1403.077600 | 4323-0005-00 | Винт М5 установочный стопорный | Bolt Standard Socket | 1
43 | 1403.015700 | 3111-0196-07 | Оболочка верхняя часть | Shell Upper | 1
ТП 120ДП

## Горелка
№ позиции | ЛИТ код | Код производителя | Наименование | DESCRIPTION | Кол-во по раскладке
1 | 1403.072400 | 3531-0012-00 | Горелка пламени головка | Burner Head | Отсутствует
2 | 1403.015800 | 3341-0060-00 | Pluc | Pluc | Отсутствует
3 | 1403.015900 | ЭТ40-0126-00 | Носик | Nozzle | Отсутствует
4 | 1403.042800 | 3651-0012-00 | Свеча зажигания "L" горелки пламени | Spaiк Plug | Отсутствует
5 | 1403.072800 | 4349-0017-00 | Прокладка стекловолоконная горелки | Fiber Washer | Отсутствует
6 | 1403.072900 | 4342-0009-00 | Шайба пружинная | Spring Washer | Отсутствует
7 | 1403.073000 | 4329-0013-00 | Болт фланцевый горелки пламени | Flange Bolt | Отсутствует
8 | 1403.073100 | 3541-0057-00 | Ниппель фитинг горелки 1/8"-M-M | Nipple-Straight | Отсутствует
9 | 1403.073200 | 39A0-0084-00 | Клапан соленоидный горелки VA211-2V AC220V/2mm/1/8''-M-M | Solenoid Valve | Отсутствует
10 | 1403.073300 | 3740-0037-00 | Угольник фитинг горелки | Elbow Male | Отсутствует

## Помпа двигатель
№ позиции | ЛИТ код | Код производителя | Наименование | DESCRIPTION | Кол-во по раскладке
1 | 1403.074100 | 3970-0069-00 | Электродвигатель Type:OSM3264PSHT AC220/50Hz/2,0A326W 15μF/450V Статор 122/ Вал 16-108 | Motor | Отсутствует
2 | 1403.074200 | 3121-0334-00 | Кронштейн электродвигателя | Suppoiioi-Motor | Отсутствует
3 | НЕТ КОДА | 4321-0182-00 | Болт (ГД) | Bolt(HH) | Отсутствует
4 | 1403.023500 | 4331-0022-00 | Гайка самоконтрящаяся | Nut Lock | Отсутствует
5 | 1403.075200 | 3531-0013-00 | Переходник насоса 9/17 с четвертью | Coupling-Pump | Отсутствует
6 | 1403.075300 | 3740-0026-00 | Насос шестеренчатый AN57DK | Gear Pump | Отсутствует
7 | 1403.025400 | 4323-0004-00 | Винт М4 установочный стопорный | Bolt-Headless Socket | Отсутствует
8 | 1403.075600 | 3740-0034-00 | Фильтр топливный в сборе | Filter Oil Assembly | Отсутствует
9 | 1403.075500 | 3740-0044-00 | Угольник фитинг PT 1/4"-M-M D6,4 | Elbow Male | Отсутствует
10 | 1403.075400 | 3740-0039-00 | Ниппель фитинг 1/8"-M-M D4,76 | Fitting-Straight | Отсутствует
11 | 1403.074800 | 3131-0295-00 | Кронштейн конденсатора | Holder Condenser | Отсутствует
12 | 1403.074500 | 3712-0004-00 | Втулка-прокладка проводки (S) | Bushing Giommet | Отсутствует
13 | 1403.075000 | 3121-0338-00 | Пенал конденсатора | Cover Condensor | Отсутствует
14 | 1403.020900 | 4319-0015-00 | Саморез 5х3 фланцевый | Flange Screw | Отсутствует
15 | 1403.074700 | 3820-0219-00 | Конденсатор 15μF/450V круглый | Capacitor | Отсутствует

## Корпус и навесное
№ позиции | ЛИТ код | Код производителя | Наименование | DESCRIPTION | Кол-во по раскладке
1 | 1403.078000 | 3551-0098-00 | Рама поддержки колёсная | Wheel Support Frame | 1
2 | 1403.078300 | 3551-0036-00 | Рукоятка передняя/задняя заградительная | Handle | 2
3 | 1403.079300 | 3221-0052-00 | Кронштейн для шнура питания | Cord Wrap | 2
4 | 1403.078400 | 3541-0096-00 | Ось колёс с резьбой | Threaded Axle | 1
5 | 1403.078500 | 3720-0004-00 | Колесо транспортировочное 12"х3" 16х304х73 | Wheel | 2
6 | НЕТ | HW-KFA1019 | Комплект крепежа | Hardware Kit | 1
6-1 |  | INCLUDED IN HARDWARE KIT | Винт (L) | Screw (L) | 6
6-2 |  | INCLUDED IN HARDWARE КГГ | Винт (S) | Screw (S) | 6
6-3 |  | INCLUDED IN HARDWARE КГ7 | Гайка | Nut | 8
6-4 | Входит в комплект крепежа | INCLUDED EN HARDWARE КГГ | Колпачковая гайка (S) | Cap Nut(S) | 4
6-5 |  | DELUDED IN HARDWARE КГ7 | Втулка | Bushing | 2
6-6 |  | INCLUDED IN HARDWARE KIT | Плоская шайба | Flat Washer | 2
6-7 |  | INCLUDED IN HARDWARE KIT | CapNut (L) | CapNut(L) | 2